## Baseline_1
ID	Requierment	complete	clear	ambiguity	accepted

R.1.	Устройството трябва да визуализира текущата предавка на скоростната кутия посредством дисплей.
R.1.1.	Усторйстовто трябва да визуализира предавката просредством седем сегментен дисплей.
R.2.	Устройството трябва да изчислява текущата предавка посредством отношението между импулсите от Ignition Pulse Generator и Vechicle Speed Sensor.
R.2.1.	Устройството трябва да работи в интервал от 1000 до 18000 оборота в минута на двигателя.
R.3.	Устройството трябва да отчита подаденият сигнал от скоростната кутия за неутрална предавка.
R.4.	Устройството трябва да сигнализира кога трябва да се премине на по-висока предавка.
R.4.1.	Устройството трябва да подава сигнала за преминаване на по-висока предавка при отчитане на обороти по-големи от 6000.
R.4.2.	Устройството трябва да сигнализира за преминаването на по-висока предавка посредством червен светодиод.
R.5.	Устройството трябва да сигнализира кога трябва да се премине на по-ниска предавка.
R.5.1.	Устройството трябва да подава сигнала за преминаване на по-ниска предавка при отчитане на обороти по-малко от 1500.
R.5.2.	Устройството трябва да сигнализира за преминаването на по-ниска предавка посредством жълт светодиод.

S.1.	Захранващо напрежение на усторйството от 12V - 18V.
S.2.	Работна температура на усторйството от -40 до +60 C.

L.1.	Устройствтото трябва да разполага с режим на обучение.
L.1.1.	Режимът на обучение трябва да се задейства чрез натискане на определен за това бутон.
L.1.2.	Режимът на обучение трябва да е за 5 или 6 степенна скоростна.
L.1.2.1.	Видът скоростна кутия трябва да се избира чрез натискане на бутона за обучение.
L.1.3.	Режимът на обучение трябва да премине последователно през всички предавки.
L.1.3.1.	Обучението за всяка една предавка трябва да се стартира чрез натискане на бутона за обучение.
L.1.3.2.	Краят на обучението за конкретна предавка да се сигнализира чрез седем сегментният дисплей.

M.1.	Устройството трябва да запазва в NVRAM коефициента получен от обучението за всяка една предавка, за да бъдат използвани при следващо стартиране.